## 阵地建设
开阳县司法局“智慧矫正中心”阵地建设
序号 | 项目名称 | 参数 | 单位 | 数量
一、司法形象背景墙制作
1 | 门楣制作 | 1、木工板打底找平 2、铝塑板贴面（司法蓝） | ㎡ | 6
2 | 社区矫正报到登记室 背景墙制作 | 1、木工板打底找平 2、铝塑板贴面（司法蓝） | ㎡ | 13.5
3 | 信息采集室 背景墙制作 | 1、木工板打底找平 2、铝塑板贴面（司法蓝） | ㎡ | 13.5
4 | 社区矫正指挥中心背景墙制作 | 1、木工板打底找平 2、铝塑板贴面（司法蓝） | ㎡ | 26.24
5 | 社区矫正宣告室背景墙制作 | 1、木工板打底找平 2、铝塑板贴面（司法蓝） | ㎡ | 13.5
6 | 社矫中心背景墙 | 1、木工板打底找平 2、铝塑板贴面（司法蓝） | ㎡ | 15
7 | 自助矫正室制作 | 自助矫正岗亭2*1.8M，含门禁控制一套、摄像机一只 | 个 | 1
二、装饰装修类制作
1 | 报到登记室接待台 | 1.规格：700cm*60cm*105cm 2.铝塑板粘贴。 3.大理石台面。 | m | 7
2 | 宣告室地台 | 1.木工板基层，2.强化地板贴面3、高度20cm | ㎡ | 10.5
3 | 教育培训室地台 | 1.木工板基层，2.强化地板贴面 | ㎡ | 10.5
4 | 隔墙 | 加气砖隔墙，厚度20公分 | ㎡ | 65
5 | 档案室防盗门 | 定制 | 件 | 1
6 | 刮瓷 | 1.楼梯间及过道墙面修补刮瓷 2.房间面修补刮瓷 3、腻子种类:满刮二遍 4、乳胶漆1遍 | ㎡ | 500
7 | 综合布线 | 网线、电源线、4芯线、管材、HDMI线、辅材等满足本项目综合布线需求及实施安装调试等 | 项 | 1
8 | 图书柜制作 | 定制。11米长，高度2.6 | 米 | 11
9 | 拆除及卫生 | 建筑物拆除 | 套 | 1
10 | 运输 | 垃圾转运 | 套 | 1
11 | 墙裙调色上漆 | 1.原有广告物料拆除、重新刮瓷粉刷乳胶漆、底部刷蓝色腰线高度110cm 2.墙裙应从地面起向上.由下部色带.中部色带和上部色带组成.具体如下. a.下部色带为司法蓝.带宽为800mm～900mm b.中部色带为银白色.带宽为50mm c.上部色带为司法蓝.带宽为150mm 3.如外墙地面低于室内地面.可根据实际情况适当加宽外墙墙裙下部色带的带宽.保持上部色带和中部色带的带宽不变 | 米 | 100
12 | 施工管理费 |  | 项 | 1
13 | 架料费 | 脚手架施工 | 项 | 1
三、标识标牌制作
1 | 制度牌 | 1.制度牌由司法行政徽章、“中国司法”字样的中文和英文以及中文标 2.颜色应为司法蓝和银白; 3.正文标题字体应为方正大黑简体，正文为白底黑字; 4.规格应为800mm X 1200mm; 5.应按相关规定悬挂在醒目位置; 6.使用40mm磨砂拉丝银开启式镜框、7mmPVC板和户外写真背胶哑膜制作，以银灰色金属材料包边，边框可拆卸。 | 个 | 26
2 | 门楣标识牌 | 1.颜色为司法蓝和银白 2.规格为300mm×150mm 3.由中文标志和英文标志组成 | 个 | 11
3 | 座牌 | 1.颜色为司法蓝和银白 2.规格为260mm×120mm | 个 | 10
4 | 标识PVC字 | 1.司法标志、“中国司法”、“司法英文”、大字、英文、标志由PVC版表面2mm透明亚克力UV背喷贴膜保护 2.其它字体由白色PVC板表面贴2mm瓷白色亚克力板、制作及安装 | 套 | 1
5 | 司法行政徽章 | a) 司法行政徽章符合司发通[2006]79 号《司法部关于启用司法行政徽章的通知》和司发通 [2006]80 号《司法部关于印发<司法行政徽章使用管理办法（试行）>的通知》的规定； b) 司法行政徽章组合“中国司法”字样的中文和英文一起使用。 | ㎡ | 6
| 过道、楼梯间/图书室文化墙 | 形象制作 | 套 | 1
6 | 宣传栏 | 1.由司法行政徽章、“中国司法”字样的中文和英文以及中文标志组成 除司法行政徽章外，颜色应为司法蓝和银白； 2.宣传栏长度为宽度的 1.7 倍，具体尺寸可等比例放大或者缩小。 | 个 | 1
四、公共区域标识制作
1 | 路边指示牌 | a) 由司法行政徽章、“中国司法”字样的中文和英文、文字标志、方向标志以及电话号码组成； b) 指引牌式样应统一，仅以文字进行区分； c) 除司法行政徽章外，颜色应为司法蓝和银白； d) 规格应为 2650mm×750mm； e) 应设置在社区矫正中心外的醒目位置； f) 宜使用灯箱制作。 | 个 | 1
2 | 指引灯箱 | a) 由司法行政徽章、“中国司法”字样的中文和英文、文字标志、方向标志以及电话号码组成； b) 指引牌式样应统一，仅以文字进行区分； c) 除司法行政徽章外，颜色应为司法蓝和银白； d) 规格应为 800mm×750mm； e) 应设置在社区矫正中心外的醒目位置； f) 宜使用灯箱制作。 | 个 | 1
3 | 中心标牌 | a) 标牌为竖式，式样统一，仅以文字进行区分； b) 颜色为白底黑字； c) 字体为方正大黑简体； d) 规格为 2000mm×400mm×40mm； e) 悬挂在社区矫正中心门外醒目位置。 | 个 | 2
五 | 总合计

## 办公设备
开阳县司法局“智慧矫正中心”办公设备清单表
序号 | 项目名称 | 项目特征描述 | 单位 | 数量
1 | 心里咨询室沙盘 | 环保实木、标准组件、1200间沙具 | 套 | 1
2 | 宣告室主席桌 | 木质，2.4米 | 个 | 1
3 | 宣告室列席桌 | 木质，1.2米 | 张 | 2
4 | 被宣告室栅栏 | 木质 | 个 | 1
5 | 宣告室主席椅子 | 皮+木 | 张 | 4
6 | 宣告室列席诉讼椅 | 皮+木 | 张 | 4
7 | 办公桌 | 木质，1.6米 | 张 | 6
8 | 办公室椅子 | 皮+木 | 把 | 6
9 | 报到登记室柜台 | 椅子 | 张 | 3
10 | 大厅群众椅子 | 钢制，4人位 | 个 | 2
11 | 教育培训室主席桌 | 木质 3.6米 | 张 | 1
12 | 教育培训室条桌 | 木质 1.2米 | 张 | 50
13 | 教育培训室椅子 | 皮+木 | 把 | 100
14 | 指挥中心圆桌 | 木质3.6米 | 张 | 1
15 | 指挥中心椅子 | 皮+木 | 把 | 12
16 | 指挥中心条桌 | 木质 1.2米 | 张 | 10
17 | 指挥中心椅子 | 皮+木 | 把 | 20
18 | 指挥中心操作台 | 钢架 | 张 | 2
19 | 档案室密集柜 | 钢制电动 | 组 | 20
20 | 合计

## 会议电子设备
开阳县司法局“智慧矫正中心”教育培训室音响设备
序号 | 功能室 | 项目名称 | 名称 | 参数（功能） | 单位 | 数量
1 | 教育培训室及技能培训室 | 投影机 | 爱普生 | 5200流明，高清显示 | 台 | 1
|  | 幕布 |  | 120英寸玻珠，电动 | 张 | 1
|  | 音响系统 | 专业会议音箱（惠威） | 适用范围 与专业功放、前级效果处理器配套使用，组成一套完美音效、人声表现突出的高端娱乐会议扩声系统，适用于KTV房，高档会议室及多功能厅等场所的补声使用。 功能特点 1.采用1只6.5寸中低音喇叭单元和2只3"锥形高音单元。 2.箱体采用12mm夹板制作，质量轻，耐磨喷漆处理，外贴防尘网棉。 3.精确设计的分频器优化人声部分的中频表现力。 技术参数 1.阻抗：8Ω 2.频响：70Hz~20KHz 3.额定功率：120W 4.峰值功率：480W 5.灵敏度：95dB/W/M 6.最大声压级（额定/峰值）：117dB/122dB 7.覆盖角度：(H)120°(V)60° 8.高音：3"锥形高音单元×2 9.低音：6.5"低音×1 10.尺寸(HxWxD)：215x310x208 mm 11.重量：5.7 Kg | 只 | 4
|  |  | 专业会议功放（惠威） | 功率：8Ω立体声功率：450W，4Ω立体声功率：700W，8Ω桥接功率：1400W，频率响应：20Hz-20KHz（±0.5dB），总谐波失真（正常工作条件，1KHz/8Ω）≤0.05%，信噪比（1KHz，0.775V A计权）≥102dB，阻尼系数：≥300，转换速率：≥10V/us，输入灵敏度：0.775V/1V/32dB，输入阻抗（平衡/不平衡）20KΩ/10KΩ，电压增益（1KHz/8Ω/0.775V）37.8dB，输入类别：Class H，冷却：无级风扇调速，由前向后出风，保护功能：软启动/直流/断路/过载/过热保护/失真压限/高频压限/开机音量淡入， 输入：平衡输入XLR母插座/平衡并接XLR公插座，输出Speakon（NL4）插座。 前面板：电源开关/独立通道音量控制旋钮/电源指示/信号指示/削峰指示/保护指示/增益调节， 背板：模式转换开关/灵敏度选择开关 | 台 | 2
|  |  | 音频处理器（惠威） | 频处理中心，是一款带有多路模拟输入和多路模拟输出的音频处理器, 采用业界领 先的ADI DSP SHARC21489，最高工作频率可达450MHz。DSP的输入出模块可根据现场 情况自定义选择同时拥有独立的AFC、AEC、ANS、AGC、增益共享自动混音、门限自动 混音等处理模块可满足各类场所音频处理器和传输的需求，如会议室、多功能厅、会议 中心礼堂、行政中心等。 1、多路平衡式话筒/线路输入，多路平衡式音频输出，采用凤凰插接口； 2、自定义操作软件，让配置变更加灵活，可控制不同规格的DSP； 3、内置USB声卡，连接电脑可实现音频信号的传输，支持录播和远程会议 4、提供终端用户作界面，实现多台设备集中控制，可通过本机的UDP、RS232、RS485 控制第三方设备； 5、拥有AFC(反馈抑制)AEC回声消除、ANS(噪声抑制)、AGC(自动増益)増益共享门限、 自动混音、闪避器等处理模块； 6、每通道拥有独立的自适应反馈抑制，自动发现反馈点，并自动抑制； 7、全功能矩阵混音，输入混音电平可调节; 8、16组预设，每个预设独立工作 9、多个GPIO可独立配置输入输出，配置输入时可用作独立ADC； 10、支持通道贝、LINK和分组功能； 11、支持RS232＆UDP中控，UDP端口可自由设定，可查看控制软件代码; 12、处理器芯片采用ADI架构，不低于40bit DSP浮点运算引擎，提供自由配制软件架构； 13、消防联动功能； 14、多种控制方式，可通过网页、手机、平板、按键面板、触摸面板等方式管理。 | 台 | 1
|  |  | 调音台（惠威） | 产品特性： ●2编组4母线调音台 （带USB连接口输入） ●8路线路输入+2组立体声输入,内置16种数码效果器 ●内置多格式蓝牙MP3播放器,MP3音源可转入本机立体声声道进行调音或混合 ●分路3段美式EQ,带衰减,2路AUX输出.编组选择按键,另设有监听功能. ●6路母线(BUS):主输出+两编组+监听室输出+录音输出与返回 ●在无需外置设备下可独立完成6路不同音源的输出. ●1路AUX外接与返回,双7段图视均衡 ●100MM长行程推子控制. ●内置48V幻象供电,内置80V-240V宽电压工作电源. (带可调频独立低音炮输出,可选装机柜侧翼) 尺寸：43.4X44.5X10.5 | 台 | 1
|  |  | 专业会议话（惠威）筒主机 | 产品特点： 1.采用数字总线控制技术； 2.具有发言、申请发言功能，支持FREE自由模式、LIMIT限制模式、APPLY申请模式（结合会议管理软件）、FIFO先进先出模式、PTT按压发言模式； 3.会议按键签到功能（结合会议管理软件）； 4.结合会议管理软件，具有后台补报，报销功能； 5.可以通过RS485控制口，扩展摄像跟踪（需结合视频矩阵），满足不同会议摄像跟踪场合； 6.系统缺省容量45台，通过扩展主机，可实现512台系统容量； 7.系统在自由模式下支持最大60人同时发言，非自由模式下支持最大6人发言； 8.系统支持“手拉手”、T型总线链接； 9.系统脱机可以自行对终端进行ID编址； 10.系统支持HCCP协议和HCAP协议，主机和会议终端可以联网在线升级软件； 11.系统自带电子菜单旋钮，具有混音输出音量调节、外接有线麦克风音量调节、混音录音输出音量调节； 12.系统支持简体中文、繁体中文及英文显示； 13.主席单元可以禁止、强插代表单元的发言； 14.摄像球机控制功能，结合视频矩阵，实现摄像跟踪满足不同会议摄像跟踪场合； 技术参数: 音频频响：40HZ~16KHZ（±3dB） 总谐波失真：（THD）<0.5%(40HZ~20KHZ，正常工作条件下) 信 噪 比：>70dB 电 源：AC110/220V±10% 录音音频输出：0~2.8VVpp 工作温度：-20~50℃ 最大功率：350W 尺寸(L*W*H)：428*240**56mm（不含机柜安装配件） 重 量：4.1Kg 标配容量：45台会议单元 最大容量：通过扩展主机，最大可达512台 PC通讯方式：RJ-45 其他通信接口：ALARM报警信号输入接口、RS232、RS485 摄像跟踪通讯方式：RS-485 发言模式：自由模式（FREE）、限制模式（LIMIT)、先进先出模式(FIFO）、申请模式（APPLY)和按压模式下PTT的发言 报到方式：按键签到 发言人数限制：1/2/4/6个 摄像跟踪协议：PELCO-D、VISA 音频输入：1路MIC音频输入1Vp-p75Ω 屏 幕：256*64黑底白字背光LCD显示屏 系统扩展：可扩展连接惠威HCS1000系列无线会议系统 工作温度：室内0-45℃ 存贮温度：室内-20~50℃ | 台 | 1
|  |  | 专业会议话筒代表单元 | 产品特色： 1.采用数字总线控制技术； 2.具有发言功能； 3.红绿双色指示灯环和线型灯带，发言显示红色，申请显示绿色； 4.具有摄像预置位记忆功能； 5.128*64黑底白字OLED显示，任意角度清晰可见； 6.电容式触摸按键； 产品功能： 1.128*64OLED，显示单元的发言状态、工作模式、ID等信息； 2.具有发言与申请发言功能，多种发言模式可选，支持FREE自由模式、LIMIT限制人数模式、APPLY申请模式、FIFO先进先出模式、PTT按住发言键发言模式； 3.支持按键签到（结合会议管理软件）； 4.鹅颈咪杆（标配410mm，黑色）；可拆卸咪杆，方便维护保管； 技术参数： 显示 128*64黑底白字OLED 功耗 1.5W 音频频响 20Hz-16KHz 拾音灵敏度 -46dB±1dB，心形 按键及按键形式 发言键，电容式触摸按键 呼吸指示灯 红、绿双色指示 会议系统专用电缆 专用8芯接口，带24V直流供电 咪杆座 5芯可插拔 咪杆 带红绿双色指示鹅颈咪杆410mm，黑色 尺寸（L*W*H) 220*130*60mm,不计咪杆 重量 0.95kg 工作环境 室内，0℃-45℃ 保护环境 室内，-20℃-50℃ | 只 | 7
|  |  | 无线话筒（惠威） | 一、主机： 1.采用pi/4DQPSK数字调制解调技术； 2.16bit48KHz的PCM格式音频编解码； 3.2.5毫秒极低语音延时； 4.无线音频具有ID码，非本系统ID码音频自动静音； 5.丰富无线频点资源，可以在48个频点中自由选择空闲频点通信； 6.通信距离长达80米（室内无障碍覆盖范围半径)； 7.无须频率资源规划，多套无线系统可以共存使用； 8.主机无线接收支持P2P模式和真分集模式； 9.256*64LCD图形点阵液晶,可显示系统信息、通道参数等信息，并提供繁简中、英语言的系统设置菜单； 10.具备SIR红外通信功能，单元参数由主机进行设置调整； 通信制式 pi/4DQPSK数字调制解调技术 通信频率 500-900MHz 通信方式 FHSS，48频点 音频数据 16bit48kHz，PCM 音频频响 20Hz-20KHz 音频延时 2.5毫秒 音频通道数 2/4/6/8通道 无线接收模式 P2P模式、真分集模式 按键及按键形式 带确定功能的电子导航旋钮 显示屏 256*64点阵液晶屏 供电 1A220VAC50HZ 功耗 17.7W 尺寸 （L*W*H)482*250*65(mm) 重量 4.1kg 工作环境 室内，0℃-45℃ 保存环境 室内，-20℃-50℃ | 套 | 1
|  |  | 机柜 | 20U玻璃机柜 | 个 | 1
|  |  | 电源时序管理器 | 1.8通道电源时序打开/关闭。 2.远程控制（上电+24V直流信号）8通道电源时序打开/关闭—当电源开关锁处于off位置时有效；支持配置CH1和CH2通道为受控或不受控状态。 3.当远程控制有效时同时控制后板ALARM（报警）端口导通—起到级联控制ALARM（报警）功能。 4.单个通道最大负载功率2200W，所有通道负载总功率达6000W。 5.输入连接器：大功率线码式电源连接器。 6.输出连接器：多用途电源插座。 技术参数 1.额定输出电压：AC~220V50Hz 2.额定输出电流：30A 3.可控制电源：8路 4.每路动作延时时间：1秒 5.供电电源：VAC，220V50/60Hz，30A 6.单路额定输出电源：10A 7.尺寸（LxWxH）：484x295x44mm 8.重量：4.2Kg | 台 | 1
2 | 总计